## Sheet1
				From 161107		ni=no issue	f=fail	w=wiggle, but no fail
				With photosphere_tables as BCs
M	Z				MASS (Msun)
0.4	0.0015			metal mass frac (Z)		0.0015	0.0047	0.015	0.047	0.15
0.4	0.0047				0.35	f	f	f	w	f
0.4,0.5	0.015				0.39	w	w	w	f	ni
0.4*,0.5	0.047				0.4	w	w	w	f	ni
					0.41	w	w	w	f	ni
					0.45	w	w	w	w	ni
					0.49	ni	w	w	w	ni
M	Z				0.5	ni	ni	w	w	ni
0.39	0.0015				0.51	ni	ni	w	w	ni
0.39,0.49	0.0047				0.55	ni	ni	ni	w	ni
0.39,0.49	0.015				0.59	ni	ni	ni	ni	ni
0.39*,0.49	0.047				0.6	ni	ni	ni	ni	ni
					All higher masses: no issue
				From 161202
M	Z			With tau_100_tables as BCs, and looking only at R_star_merged.pdf (n.b., L_star_merged.pdf shows minor “steps”)
0.41	0.0015					mb = minor bump, no real wiggles			dr = didn't run (not physical)
0.41	0.0047				MASS (Msun)
0.41,0.51	0.015			metal mass frac (Z)		0.0015	0.0047	0.015	0.047	0.15
0.41*,0.51	0.047				0.35	ni	mb	f	w	dr
					0.37	ni	ni	mb	ni	dr
					0.39	ni	ni	ni	ni	dr
M	Z				0.41	ni	ni	ni	ni	dr
0.35*,0.45,0.55	0.0015				0.43	ni	ni	ni	ni	dr
0.35*,0.45	0.0047				0.45	ni	ni	ni	ni	dr
0.35*,0.45	0.015				0.47	ni	ni	ni	ni	dr
0.35,0.45,0.55	0.047				0.49	ni	ni	ni	ni	dr
0.35*	0.15				0.51	ni	ni	ni	ni	dr
					0.53	ni	ni	ni	ni	dr
					0.55	ni	ni	ni	ni	dr
				Ran 161203 (plotted 161213)
				With tau_100_tables as BCs and using Choi+ “special metal mass frac calibration”. Looking only at R_star_merged.pdf
						mb = minor bump, no real wiggles			dr = didn't run (not physical)
					MASS (Msun)
				metal mass frac (Z)		0.0015	0.0047	0.015	0.047	0.15
					0.33	ni	ni	ni	w	dr
					0.35	ni	mb	w	ni	dr
					0.37	ni	ni	mb	ni	dr
					0.39	ni	ni	ni	ni	dr
					0.41	ni	ni	ni	ni	dr
					0.43	ni	ni	ni	ni	dr
					0.45	ni	ni	ni	ni	dr
					0.47	ni	ni	ni	ni	dr
					0.49	ni	ni	ni	ni	dr
					0.51	ni	ni	ni	ni	dr
					0.53	ni	ni	ni	ni	dr
					0.55	ni	ni	ni	ni	dr